## Sheet1
社区医馆家—禄劝县中医院特色诊疗综合体基础修缮改造项目 工程量清单
序号 | 项目名称 | 项目特征 | 计量单位 | 工程量 | 综合单价（元） | 总价（元）
拆除工程
1 | 拆除原铝合金卷门 | 1.材质:铝合金 2.尺寸、规格:3021 | m² | 6.30
2 | 拆除原不锈钢防盗窗 | 1.材质:不锈钢 2.尺寸、规格:2421、1815、0921 | m² | 16.56
3 | 拆除原墙体 | 1.材质:砌块墙 2.高度:3.6m 3.装车及运输:综合考虑 | m³ | 3.98
4 | 拆除原洗手盆 | 1.材质:陶瓷 2.其它:含配件 3.装车及运输:综合考虑 | 套 | 1
5 | 拆除原拖布池 | 1.材质:陶瓷 2.其它:含配件 3.装车及运输:综合考虑 | 套 | 1
6 | 原塑料扣板吊顶拆除 | 1.材质:塑料扣板 2.高度:3.6m 3.装车及运输:综合考虑 | m² | 17.27
7 | 拆除块料面层及基层 | 1.材质:地砖及基层 2.厚度:50mm 3.装车及运输:综合考虑 | m² | 2.28
8 | 拆除台阶水泥砂浆面层 | 1.材质:水泥砂浆面层 2.厚度:25mm 3.装车及运输:综合考虑 | m² | 24.63
9 | 开孔打洞 | 1.名称:墙体打洞 2.规格:DN150 3.部位:二、三楼 | 个 | 2
10 | 原清洗室改卫生间排污管处理 | 1.原排污管接口处理、打凿 | 项 | 1
改造工程
11 | 原普通卷门改电动 | 1.原普通卷门加装350W电机 2.改道槽及卷桶处理 | 樘 | 2
12 | 仿古铁艺窗 | 1.窗洞口尺寸:2421、1815、0921 2.框、扇材质及规格:锻打工艺、多层防锈（热镀锌 + 底漆 + 面漆）、仿木色、中等复杂度花型 | m² | 16.56
13 | 铁艺烤漆门头（成品） | 1.钢方管+ 氟碳木纹漆 + 灯带槽 + 仿古格栅造型，含基础安装 | m² | 18.00
14 | 空腹钢柱 | 1.柱类型:镀锌钢方管 2.钢材品种、规格:40*80*5 | t | 0.258
15 | 柱立面装饰 | 1.龙骨材料种类、规格、中距:20cm2以内 木龙骨平均中距(cm以内) 30 2.基层材料种类、规格:9mm 胶合板 3.面层材料品种、规格:3mm铝塑板 | m² | 36.40
16 | 块料楼地面 | 1.找平层厚度、材料种类及强度等级:1：2水泥砂浆20厚 2.结合层厚度、材料种类及强度等级:20厚1：2干硬性水泥砂浆粘合层，上洒1~2厚干水泥并洒清水适量 3.面层材料品种、规格:300*300防滑地砖 | m² | 2.85
17 | 石材台阶 | 1.结合层厚度、材料种类及强度等级:DTA干混陶瓷砖粘接砂浆 2.面层材料品种、规格:600×300×30芝麻灰 3.防滑条材料种类、规格:开防滑槽 | m² | 18.07
18 | 柜台 | 1.材质:颗粒板柜体 2.规格:600*850*8200mm | m | 8.20
安装工程
19 | 大便器 | 1.名称:蹲式大便器 2.材质:陶瓷 3.规格:满足设计要求 | 组 | 2
合计（元）