## Sheet1
附件2
社区医馆家—禄劝县中医院特色诊疗综合体 水电安装改造工程量清单
序号 | 项目名称 | 项目特征 | 计量 单位 | 工程量
1 | 院内绿化树木修剪 | 1.院内乔木断尖（其中大樱花树截至二楼楼面高度，其余乔木按业主方要求修剪）。 2.院内灌木修剪。 3.树枝及杂草清运，装车、运输、运距由投标人综合考虑 | 项 | 1
2 | 铝合金玻璃门拆除 | 1.铝合金玻璃门拆除 | 樘 | 1
3 | 墙面喷刷涂料 | 1.基层类型:原油漆墙面 2.喷刷涂料部位:内墙 3.涂料品种、喷刷遍数:乳胶漆二遍 4.其他:含原墙面打抹 | m² | 109.42
4 | 平面吊顶天棚 | 1.吊顶形式、吊杆规格、高度:8mm钢筋吊杆或M8全牙吊杆与结构中的预理件焊接或后置紧固件连接，双向中距<1200mm; 2.龙骨材料种类、规格、中距:T型轻钢龙骨600*600 3.面板材料品种、规格:0.8~1.0mm厚铝合金方板（铝合金方板规格600mm*600mm 4.其它:铝板按中医馆风格喷涂花纹 | m² | 125.01
5 | 柱立面装饰 | 1.基层材料种类、规格:9mm 胶合板 2.面层材料品种、规格:3mm PVC格栅板 | m² | 6.48
6 | 轻质隔断 | 1.隔墙、隔断类型:16厚抗倍特板 2.边框、门边框矩形管：25×38mm 3.封边 U 槽：16mm 4.连接件 / 脚架：不锈钢可调支撑脚：直径 25mm，高度可调 100–150mm | m² | 19.53
7 | 长方形新中式密封 LED 吸顶灯 | 1.名称:长方形新中式密封 LED 吸顶灯 2.型号:950×650mm 3.规格:90W LED | 套 | 1
8 | 长方形新中式密封 LED 吸顶灯 | 1.名称:长方形新中式密封 LED 吸顶灯 2.型号:550×380mm 3.规格:48W LED | 套 | 4
9 | 普通方型吸项灯 | 1.名称:LED 吸顶灯 2.型号:300×600mm 3.规格:24W LED | 套 | 4
10 | 普通方型吸项灯 | 1.名称:LED 吸顶灯 2.型号:300×600mm 3.规格:24W LED 4.安装方式:嵌入式 | 套 | 4
11 | 拖布池 | 1. 部位：后通道口 2. 池体内空净尺寸：800×500×400mm（长 × 宽 × 池内深度），砌体壁厚 60mm，砖砌池壁、池底； 3. 砌体：MU10 烧结砖，M7.5 水泥砂浆砌筑，池底混凝土垫层，池壁内侧、外侧、池底水泥砂浆找平； 4. 面层：池内、池外贴防滑瓷砖，瓷砖倒角，勾缝； 5. 配套：池内做排水找坡，预留 DN50 排水接口； 6. 包含：砌筑、找平、贴砖、倒角、勾缝、清理，全部工序。 | 座 | 1
12 | 清洗池 | 1.名称:4格可移动不锈钢清洗池；2000mm（长） × 600mm（宽） × 950mm（总高度） 2. 材质：SUS304 不锈钢 3.池体板材厚度≥1.2mm 4.支架管材≥1.0mm； 构造:一体拉伸成型池槽 5.配置 4 个万向脚轮（2 只带刹车锁止.可移动定位）； 6.带后置 150mm 高挡水翻边； 7. 配置:配套冷热水龙头、下水组件、防堵提篮滤网； 8. 工作内容：设备供货、场内运输、就位安装调试；可灵活移动摆放 | 套 | 1
13 | 隔断帘 | 窗帘布料： 1、聚酯纤维面料，环保透气性好，遮光率≥85%。 2、克重750±5g/㎡，缩水率<2%. 3、色牢度要求：耐水色牢度≥4级、耐磨色牢度≥4级、耐汗渍色牢度≥4级； 4、布料防静电处理，不易沉积灰尘，易于养护保养； 5、符合有关国家标准，甲醛含量≤300mg/kg； 6、阻燃标准：GB 20286-2006阻燃II级 7、窗帘布比例:1：2 ，高度3.6m。 轨道: 1、外观：色泽均匀，外壁光滑无皱纹、裂纹、气泡、夹杂物、无电灼伤、氧化膜无脱落等影响使用的缺陷； 2、铝合金方轨，壁厚：≥1.0mm，电泳工艺，静音橡胶轮。 | m | 20.00
14 | 晾衣杆 | 1.DN50不锈钢管，长3.1米 | 根 | 1
15 | 水电改造 | 1.洗衣机龙头1个，洗衣机旁龙头1个，拖布池龙头1个（龙头均为DN20不锈钢龙头） 2.洗衣机、拖布池给水管DN20PPR管。 3.二楼清洗池给水管DN20PPR管，及DN75PVC排水管。 4.明装5孔插座2个及配管配线。 5.含开槽打凿及恢复。 | 项 | 1
16 | 男女卫标识牌 | 1.中式亚克力标识牌，尺寸240×120mm 2.壁挂，UV 打印，中文字 + 男女图标，背胶 + 螺丝固定，含安装 | 块 | 4
17 | 二楼过道墙面局部修补 | 1.二楼过道内墙面局部打磨补漆 | 项 | 1